## Propeller
GROUP 1 | Power Supply Setting | Voltage Measurements |  | Calculated Values |  | Motor Measurements |  |  | V=IR
| Voltage (V) | Across Resistor (mV) | Across Motor (V) | Current (A) | Motor Resistance (Ω) | RPM | Force*(grams) | Coil Temperature (°C) | R = 0.1
Prop #1 | 3 | 210 | 2.73 | 2.1 | 1.3 | 1520 | 60 | 35.7
| 4 | 297 | 3.66 | 2.47 | 1.23 | 1860 | 98 | 41.6
Diameter = | 5 | 383 | 4.55 | 3.83 | 1.14 | 2210 | 123 | 46.4
| 6 | 459 | 5.37 | 4.54 | 1.17 | 2870 | 173 | 56.4
Pitch = 25 | 7 | 539 | 6.33 | 5.34 | 1.17 | 2640 | 205 | 72.2
Prop #2 | 3 | 234 | 2.69 | 2.34 | 1.15 | 1400 | 90 | 29.6
| 4 | 326 | 3.58 | 3.26 | 1.1 | 1700 | 153 | 35.3
Diameter = | 5 | 414 | 4.47 | 4.14 | 1.08 | 1980 | 175 | 43.6
| 6 | 500 | 5.39 | 5 | 1.08 | 2150 | 217 | 55.9
Pitch = 30 | 7 | 586 | 6.26 | 5.8 | 1.07 | 2350 | 240 | 73.3
Prop #3 | 3 | 261 | 2.7 | 2.61 | 1.03 | 1120 | 80 | 28.3
| 4 | 360 | 3.59 | 3.6 | 0.99 | 1400 | 126 | 35.2
Diameter = | 5 | 455 | 4.5 | 4.55 | 0.99 | 1630 | 179 | 44.8
| 6 | 532 | 5.33 | 5.32 | 1.001 | 1730 | 211 | 56.8
Pitch = 35 | 7 | 624 | 6.24 | 6.24 | 1 | 1950 | 255 | 72.3
| 8 | 640 | 7.2 | 6.4 | 0.89 | 2000 | 255 | 98.1
GROUP 2 | Power Supply Setting | Voltage Measurements |  | Calculated Values |  | Motor Measurements
| Voltage (V) | Across Resistor (mV) | Across Motor (V) | Current (A) | Motor Resistance (Ω) | RPM | Force*(grams) | Coil Temperature (°C)
Prop #1 | 3 | 206 | 2.7 | 2.06 | 1.31 | 1480 | 60 | 30.8
| 4 | 283 | 3.6 | 2.83 | 1.27 | 1850 | 76 | 36.2
Diameter = | 5 | 367 | 4.5 | 3.67 | 1.23 | 2175 | 134 | 42.5
| 6 | 452 | 5.4 | 4.52 | 1.19 | 2400 | 180 | 53.6
Pitch = 25 | 7 | 530 | 6.2 | 5.3 | 1.17 | 2600 | 200 | 73.6
Prop #2 | 3 | 214 | 2.7 | 2.14 | 1.25 | 1300 | 88 | 29
| 4 | 295 | 3.6 | 2.95 | 1.22 | 1620 | 140 | 34.4
Diameter = | 5 | 383 | 4.4 | 3.83 | 1.15 | 1890 | 184 | 41.4
| 6 | 480 | 5.4 | 4.6 | 1.17 | 2150 | 185 | 62.4
Pitch =30 | 7 | 545 | 6.3 | 5.45 | 1.16 | 2320 | 230 | 83.1
Prop #3 | 3 | 239 | 2.7 | 2.39 | 1.13 | 1090 | 86 | 29.2
| 4 | 338 | 3.6 | 3.38 | 1.07 | 1350 | 133 | 32.7
Diameter = | 5 | 429 | 4.4 | 4.29 | 1.03 | 1530 | 185 | 39.5
| 6 | 500 | 5.3 | 5.06 | 1.05 | 1700 | 200 | 50.6
Pitch = 35 | 7 | 583 | 6.2 | 5.83 | 1.06 | 1800 | 220 | 70.8